## snapshots
snapshot | objective | stores | generators
2024-01-15 00:00:00 | 1 | 1 | 1
2024-01-15 01:00:00 | 1 | 1 | 1
2024-01-15 02:00:00 | 1 | 1 | 1
2024-01-15 03:00:00 | 1 | 1 | 1
2024-01-15 04:00:00 | 1 | 1 | 1
2024-01-15 05:00:00 | 1 | 1 | 1
2024-01-15 06:00:00 | 1 | 1 | 1
2024-01-15 07:00:00 | 1 | 1 | 1
2024-01-15 08:00:00 | 1 | 1 | 1
2024-01-15 09:00:00 | 1 | 1 | 1
2024-01-15 10:00:00 | 1 | 1 | 1
2024-01-15 11:00:00 | 1 | 1 | 1
2024-01-15 12:00:00 | 1 | 1 | 1
2024-01-15 13:00:00 | 1 | 1 | 1
2024-01-15 14:00:00 | 1 | 1 | 1
2024-01-15 15:00:00 | 1 | 1 | 1
2024-01-15 16:00:00 | 1 | 1 | 1
2024-01-15 17:00:00 | 1 | 1 | 1
2024-01-15 18:00:00 | 1 | 1 | 1
2024-01-15 19:00:00 | 1 | 1 | 1
2024-01-15 20:00:00 | 1 | 1 | 1
2024-01-15 21:00:00 | 1 | 1 | 1
2024-01-15 22:00:00 | 1 | 1 | 1
2024-01-15 23:00:00 | 1 | 1 | 1

## network
name | _multi_invest | pypsa_version | srid
capacity_expansion | FALSE | 1.1.2 | 4326

## carriers
name | co2_emissions | color
AC | 0 | #475569
Coal | 0.82 | #374151
Gas | 0.38 | #f97316
Wind | 0 | #06b6d4
Solar | 0 | #f59e0b
battery | 0 | #8b5cf6

## buses
name | x | y | v_nom | carrier | unit | control | v_mag_pu_set | v_mag_pu_min | v_mag_pu_max | sub_network
Hub | 127.5 | 37.2 | 154 | AC | kV | PQ | 1 | 0.95 | 1.05 | 0
West | 126.3 | 36.8 | 154 | AC | kV | PQ | 1 | 0.95 | 1.05 | 0
East | 129 | 37.5 | 154 | AC | kV | PQ | 1 | 0.95 | 1.05 | 0

## generators
name | bus | control | carrier | p_nom | p_nom_min | p_min_pu | p_max_pu | marginal_cost | capital_cost | committable | p_nom_extendable | p_nom_max
OldCoal_Hub | Hub | PV | Coal | 2000 | 0 | 0.35 | 1 | 41 | 0 | FALSE | FALSE | 2000
OldGas_Hub | Hub | PV | Gas | 600 | 0 | 0 | 1 | 74 | 0 | FALSE | FALSE | 600
NewWind_West | West | PQ | Wind | 0 | 0 | 0 | 1 | 0 | 95000 | FALSE | TRUE | 3000
NewSolar_East | East | PQ | Solar | 0 | 0 | 0 | 1 | 0 | 65000 | FALSE | TRUE | 4000

## loads
name | bus | carrier | p_set | q_set | sign
HubLoad | Hub | load | 1500 | 0 | 1
WestLoad | West | load | 800 | 0 | 1
EastLoad | East | load | 700 | 0 | 1

## lines
name | bus0 | bus1 | type | x | r | b | s_nom | length | num_parallel | s_max_pu
Hub_West | Hub | West |  | 0.07 | 0.02 | 0 | 1000 | 180 | 2 | 1
Hub_East | Hub | East |  | 0.09 | 0.025 | 0 | 800 | 220 | 2 | 1

## storage_units
name | bus | carrier | p_nom | max_hours | efficiency_store | efficiency_dispatch | state_of_charge_initial | cyclic_state_of_charge | marginal_cost | p_nom_extendable | capital_cost | p_nom_max
NewBESS_Hub | Hub | battery | 0 | 4 | 0.9 | 0.9 | 0.5 | TRUE | 2 | TRUE | 50000 | 2000

## loads-p_set
snapshot | HubLoad | WestLoad | EastLoad
2024-01-15 00:00:00 | 1430 | 715 | 585
2024-01-15 01:00:00 | 1320 | 660 | 540
2024-01-15 02:00:00 | 1276 | 638 | 522
2024-01-15 03:00:00 | 1254 | 627 | 513
2024-01-15 04:00:00 | 1276 | 638 | 522
2024-01-15 05:00:00 | 1364 | 682 | 558
2024-01-15 06:00:00 | 1584 | 792 | 648
2024-01-15 07:00:00 | 1826 | 913 | 747
2024-01-15 08:00:00 | 2024 | 1012 | 828
2024-01-15 09:00:00 | 2134 | 1067 | 873
2024-01-15 10:00:00 | 2178 | 1089 | 891
2024-01-15 11:00:00 | 2134 | 1067 | 873
2024-01-15 12:00:00 | 2068 | 1034 | 846
2024-01-15 13:00:00 | 2002 | 1001 | 819
2024-01-15 14:00:00 | 2002 | 1001 | 819
2024-01-15 15:00:00 | 1980 | 990 | 810
2024-01-15 16:00:00 | 2046 | 1023 | 837
2024-01-15 17:00:00 | 2156 | 1078 | 882
2024-01-15 18:00:00 | 2200 | 1100 | 900
2024-01-15 19:00:00 | 2112 | 1056 | 864
2024-01-15 20:00:00 | 1980 | 990 | 810
2024-01-15 21:00:00 | 1848 | 924 | 756
2024-01-15 22:00:00 | 1694 | 847 | 693
2024-01-15 23:00:00 | 1540 | 770 | 630

## generators-p_max_pu
snapshot | NewWind_West | NewSolar_East
2024-01-15 00:00:00 | 0.55 | 0
2024-01-15 01:00:00 | 0.52 | 0
2024-01-15 02:00:00 | 0.49 | 0
2024-01-15 03:00:00 | 0.47 | 0
2024-01-15 04:00:00 | 0.45 | 0
2024-01-15 05:00:00 | 0.44 | 0
2024-01-15 06:00:00 | 0.46 | 0
2024-01-15 07:00:00 | 0.49 | 0
2024-01-15 08:00:00 | 0.53 | 0.009
2024-01-15 09:00:00 | 0.57 | 0.078
2024-01-15 10:00:00 | 0.6 | 0.19
2024-01-15 11:00:00 | 0.58 | 0.302
2024-01-15 12:00:00 | 0.55 | 0.371
2024-01-15 13:00:00 | 0.53 | 0.371
2024-01-15 14:00:00 | 0.52 | 0.302
2024-01-15 15:00:00 | 0.54 | 0.19
2024-01-15 16:00:00 | 0.59 | 0.078
2024-01-15 17:00:00 | 0.64 | 0.009
2024-01-15 18:00:00 | 0.68 | 0
2024-01-15 19:00:00 | 0.66 | 0
2024-01-15 20:00:00 | 0.62 | 0
2024-01-15 21:00:00 | 0.6 | 0
2024-01-15 22:00:00 | 0.58 | 0
2024-01-15 23:00:00 | 0.56 | 0