## snapshots
snapshot | objective | stores | generators
2024-07-15 00:00:00 | 1 | 1 | 1
2024-07-15 01:00:00 | 1 | 1 | 1
2024-07-15 02:00:00 | 1 | 1 | 1
2024-07-15 03:00:00 | 1 | 1 | 1
2024-07-15 04:00:00 | 1 | 1 | 1
2024-07-15 05:00:00 | 1 | 1 | 1
2024-07-15 06:00:00 | 1 | 1 | 1
2024-07-15 07:00:00 | 1 | 1 | 1
2024-07-15 08:00:00 | 1 | 1 | 1
2024-07-15 09:00:00 | 1 | 1 | 1
2024-07-15 10:00:00 | 1 | 1 | 1
2024-07-15 11:00:00 | 1 | 1 | 1
2024-07-15 12:00:00 | 1 | 1 | 1
2024-07-15 13:00:00 | 1 | 1 | 1
2024-07-15 14:00:00 | 1 | 1 | 1
2024-07-15 15:00:00 | 1 | 1 | 1
2024-07-15 16:00:00 | 1 | 1 | 1
2024-07-15 17:00:00 | 1 | 1 | 1
2024-07-15 18:00:00 | 1 | 1 | 1
2024-07-15 19:00:00 | 1 | 1 | 1
2024-07-15 20:00:00 | 1 | 1 | 1
2024-07-15 21:00:00 | 1 | 1 | 1
2024-07-15 22:00:00 | 1 | 1 | 1
2024-07-15 23:00:00 | 1 | 1 | 1

## network
name | _multi_invest | pypsa_version | srid
renewable_island | FALSE | 1.1.2 | 4326

## carriers
name | co2_emissions | color
AC | 0 | #475569
Wind | 0 | #06b6d4
Solar | 0 | #f59e0b
Gas | 0.38 | #f97316
battery | 0 | #8b5cf6

## buses
name | x | y | v_nom | carrier | unit | control | v_mag_pu_set | v_mag_pu_min | v_mag_pu_max | sub_network
MainGrid | 126.5 | 37 | 154 | AC | kV | PQ | 1 | 0.95 | 1.05 | 0
OffshoreHub | 125.5 | 36 | 154 | AC | kV | PQ | 1 | 0.95 | 1.05 | 0

## generators
name | bus | control | carrier | p_nom | p_nom_min | p_min_pu | p_max_pu | marginal_cost | capital_cost | committable
GasPeaker | MainGrid | PV | Gas | 250 | 0 | 0 | 1 | 130 | 0 | FALSE
OffshoreWind | OffshoreHub | PQ | Wind | 800 | 0 | 0 | 1 | 0 | 0 | FALSE
IslandSolar | MainGrid | PQ | Solar | 1000 | 0 | 0 | 1 | 0 | 0 | FALSE

## loads
name | bus | carrier | p_set | q_set | sign
IslandDemand | MainGrid | load | 600 | 0 | 1

## lines
name | bus0 | bus1 | type | x | r | b | s_nom | length | num_parallel | s_max_pu
Offshore_Main | OffshoreHub | MainGrid |  | 0.06 | 0.015 | 0 | 700 | 80 | 2 | 1

## storage_units
name | bus | carrier | p_nom | max_hours | efficiency_store | efficiency_dispatch | state_of_charge_initial | cyclic_state_of_charge | marginal_cost
BESS_Main | MainGrid | battery | 400 | 6 | 0.92 | 0.92 | 0.5 | TRUE | 1

## loads-p_set
snapshot | IslandDemand
2024-07-15 00:00:00 | 630
2024-07-15 01:00:00 | 594
2024-07-15 02:00:00 | 567
2024-07-15 03:00:00 | 549
2024-07-15 04:00:00 | 558
2024-07-15 05:00:00 | 594
2024-07-15 06:00:00 | 657
2024-07-15 07:00:00 | 720
2024-07-15 08:00:00 | 774
2024-07-15 09:00:00 | 801
2024-07-15 10:00:00 | 792
2024-07-15 11:00:00 | 765
2024-07-15 12:00:00 | 738
2024-07-15 13:00:00 | 729
2024-07-15 14:00:00 | 738
2024-07-15 15:00:00 | 765
2024-07-15 16:00:00 | 810
2024-07-15 17:00:00 | 864
2024-07-15 18:00:00 | 900
2024-07-15 19:00:00 | 882
2024-07-15 20:00:00 | 837
2024-07-15 21:00:00 | 783
2024-07-15 22:00:00 | 729
2024-07-15 23:00:00 | 675

## generators-p_max_pu
snapshot | OffshoreWind | IslandSolar
2024-07-15 00:00:00 | 0.52 | 0
2024-07-15 01:00:00 | 0.54 | 0
2024-07-15 02:00:00 | 0.57 | 0
2024-07-15 03:00:00 | 0.55 | 0
2024-07-15 04:00:00 | 0.53 | 0
2024-07-15 05:00:00 | 0.5 | 0
2024-07-15 06:00:00 | 0.47 | 0.011
2024-07-15 07:00:00 | 0.43 | 0.096
2024-07-15 08:00:00 | 0.38 | 0.249
2024-07-15 09:00:00 | 0.34 | 0.44
2024-07-15 10:00:00 | 0.31 | 0.631
2024-07-15 11:00:00 | 0.29 | 0.784
2024-07-15 12:00:00 | 0.28 | 0.869
2024-07-15 13:00:00 | 0.3 | 0.869
2024-07-15 14:00:00 | 0.33 | 0.784
2024-07-15 15:00:00 | 0.37 | 0.631
2024-07-15 16:00:00 | 0.42 | 0.44
2024-07-15 17:00:00 | 0.46 | 0.249
2024-07-15 18:00:00 | 0.49 | 0.096
2024-07-15 19:00:00 | 0.52 | 0.011
2024-07-15 20:00:00 | 0.54 | 0
2024-07-15 21:00:00 | 0.55 | 0
2024-07-15 22:00:00 | 0.53 | 0
2024-07-15 23:00:00 | 0.52 | 0